## 封面
RK3588
Power Consumption Test Report
Revision: V1.0
Date: 2021/12/30
Status: Official Release
Rockchip Confidential

## 申明
保密提示： 本文档及其附件可能含有机密信息，来自瑞芯微电子股份有限公司，仅发送给指定接收者。若非该特定接收人，请勿复制、 使用或披露本文档的任何内容。若误收本文档，请从系统中永久性删除本文档，并以回复邮件或其他方式即刻告知发件人。瑞芯微电子股份有限公司拥有本文档信息的著作权及解释权，禁止任何未经授权许可的侵权行为。 IMPORTANT NOTICE: This document is from Rockchip Electronics Co., Ltd. .The contents of this document and any attachments may contain information that is privileged, confidential and/or exempt from disclosure under applicable law and relevant NDA. If you are not the intended recipient, you are hereby notified that any disclosure, copying, distribution, or use of the information is STRICTLY PROHIBITED. Please immediately contact the sender as soon as possible and destroy the material in its entirety in any format. Thank you.

## 更改记录
Revision History
Revision Record
Revision | Description | Editor | Release Date
V1.0 | First edition | Wayne | 20211230

## RK3588 平板场景功耗-安卓
RK3588S 安卓平板 场景功耗 | 主板： | RK3588S_RK806_2_TABLET |  | RK3588S平板样机各应用场景下，整机功耗数据参考 注意: 以下数据为内部研发板上的测试数据，仅供设计参考，不代表芯片的最终能力。功耗与产品实际应用场景强相关，如需深度优化，可与技术支持人员进一步探讨。
| 环境： | 室温23摄氏度，整机，无后盖，无散热片
| 配置： | 8GB LPDDR4X+32GB EMMC
场景 | 测试条件 |  | 整机 功耗参考 （mW） | SOC结温 （℃） | VCC5V0_SYS(去屏) |  | VDD_CPU_BIG0_S0 |  | VDD_CPU_BIG0_MEM_S0 |  | VDD_CPU_BIG1_S0 |  | VDD_CPU_BIG1_MEM_S0 |  | VDD_CPU_LIT_S0 |  | VDD_CPU_LIT_MEM_S0 |  | VDD_DDR_S0 |  | VDDQ_DDR_S0 |  | VCC_3V3_S0 |  | VCC_1V8_S0 |  | AVDD1V8_DDR_PLL_S0 |  | VDD_1V8_PLL_S0 |  | VDD_0V75_PLL_S0 |  | VDD_DDR_PLL_S0 |  | AVDD_0V85_S0 |  | VDD_LOG_S0 |  | VDD_GPU_S0 |  | VDD_GPU_MEM_S0 |  | VDD2_DDR_S3 |  | AVCC_1V8_S0 |  | VDD1_1V8_DDR_S3 |  | VCC_3V3_S3 |  | VDD_0V75_S3 |  | AVDD_0V75_S0 |  | VDD_0V85_S0
[5 empty] | 电压 (V) | 平均电流 (mA) | 电压 (V) | 平均电流 (mA) | 电压 (V) | 平均电流 (mA) | 电压 (V) | 平均电流 (mA) | 电压 (V) | 平均电流 (mA) | 电压 (V) | 平均电流 (mA) | 电压 (V) | 平均电流 (mA) | 电压 (V) | 平均电流 (mA) | 电压 (V) | 平均电流 (mA) | 电压 (V) | 平均电流 (mA) | 电压 (V) | 平均电流 (mA) | 电压 (V) | 平均电流 (mA) | 电压 (V) | 平均电流 (mA) | 电压 (V) | 平均电流 (mA) | 电压 (V) | 平均电流 (mA) | 电压 (V) | 平均电流 (mA) | 电压 (V) | 平均电流 (mA) | 电压 (V) | 平均电流 (mA) | 电压 (V) | 平均电流 (mA) | 电压 (V) | 平均电流 (mA) | 电压 (V) | 平均电流 (mA) | 电压 (V) | 平均电流 (mA) | 电压 (V) | 平均电流 (mA) | 电压 (V) | 平均电流 (mA) | 电压 (V) | 平均电流 (mA) | 电压 (V) | 平均电流 (mA)
场景1 | 静态桌面 |  | 651.46 | 30 | 4.992 | 130.5 | 0.749 | 3.5 | 0.751 | 0.3 | 0.747 | 2.2 | 0.75 | 0.2 | 0.757 | 26.4 | 0.762 | 1.5 | 0.67 | 136.2 | 0.599 | 22.9 | 3.313 | 3.5 | 1.817 | 2.1 | 1.792 | 10 | 1.784 | 20.2 | 0.745 | 5 | 0.846 | 5.3 | 0.847 | 0.1 | 0.673 | 123.6 | 0.673 | 70.2 | 0.673 | 1.2 | 1.097 | 64 | 1.784 | 6.6 | 1.789 | 11 | 3.276 | 4.5 | 0.746 | 3.4 | 0.744 | 35.1 | 0.845 | 8.1
场景2 | 4K视频30fps |  | 1149.2 | 32 | 4.99 | 230.3 | 0.748 | 40.7 | 0.748 | 1.4 | 0.747 | 22.5 | 0.749 | 0.9 | 0.759 | 108.5 | 0.763 | 3.2 | 0.667 | 243.2 | 0.598 | 72.9 | 3.313 | 4.5 | 1.817 | 10.5 | 1.792 | 8.2 | 1.784 | 19.9 | 0.745 | 5 | 0.846 | 5 | 0.846 | 0.1 | 0.673 | 161 | 0.673 | 72.9 | 0.673 | 1.3 | 1.096 | 110 | 1.784 | 6.7 | 1.788 | 13.5 | 3.276 | 4.6 | 0.746 | 3.4 | 0.744 | 36.3 | 0.845 | 8.3
场景3 | 捕鱼之海底捞3 |  | 1121.7 | 34 | 4.992 | 224.7 | 0.748 | 53.9 | 0.747 | 2.2 | 0.747 | 41.3 | 0.747 | 2 | 0.759 | 126.5 | 0.762 | 3.4 | 0.668 | 198.4 | 0.598 | 41.6 | 3.313 | 3.4 | 1.817 | 3.4 | 1.792 | 8.2 | 1.784 | 19.7 | 0.745 | 4.9 | 0.846 | 5 | 0.847 | 0.1 | 0.673 | 146.2 | 0.674 | 161.7 | 0.672 | 5.5 | 1.097 | 78.5 | 1.784 | 6.6 | 1.788 | 11.5 | 3.276 | 4.5 | 0.746 | 3.4 | 0.744 | 35.7 | 0.845 | 8.3
场景4 | 激流快艇2 |  | 1517.26 | 35 | 4.991 | 304 | 0.748 | 79.1 | 0.747 | 2.6 | 0.747 | 96.6 | 0.747 | 2.9 | 0.76 | 142.1 | 0.761 | 3.6 | 0.665 | 361.4 | 0.598 | 74.2 | 3.313 | 3.4 | 1.817 | 3.1 | 1.792 | 8.2 | 1.784 | 19.7 | 0.745 | 5 | 0.846 | 5.8 | 0.847 | 0.1 | 0.673 | 143.9 | 0.674 | 282.6 | 0.672 | 11.2 | 1.096 | 100.8 | 1.784 | 6.6 | 1.788 | 13 | 3.276 | 4.6 | 0.746 | 3.4 | 0.744 | 37.1 | 0.845 | 8.4
场景5 | 一级待机 |  | 404.77 | 30 | 4.994 | 81.1 | 0.748 | 3.8 | 0.75 | 0.4 | 0.747 | 1.8 | 0.75 | 0.2 | 0.748 | 21.2 | 0.751 | 1.2 | 0.671 | 69.2 | 0.599 | 6.7 | 3.314 | 3.5 | 1.818 | 2.1 | 1.793 | 10 | 1.784 | 20.2 | 0.745 | 5 | 0.846 | 5.3 | 0.847 | 0.1 | 0.673 | 80.6 | 0.673 | 69.5 | 0.673 | 1.2 | 1.098 | 5.2 | 1.784 | 2.9 | 1.789 | 1.6 | 3.275 | 4.5 | 0.746 | 3.3 | 0.746 | 13.2 | 0.845 | 8.1
场景6 | 二级待机 |  | 17.479 | 23 | 4.994 | 3.5 | 0 | 0 | 0 | 0 | 0 | 0 | 0 | 0 | 0 | 0 | 0 | 0 | 0 | 0 | 0 | 0 | 0 | 0 | 0 | 0 | 0 | 0 | 0 | 0 | 0 | 0 | 0 | 0 | 0 | 0 | 0 | 0.1 | 0 | 0 | 0 | 0 | 1.098 | 3.5 | 0 | 0 | 1.789 | 0.9 | 0 | 0 | 0.746 | 0.7 | 0 | 0 | 0 | 0

## RK3588 NVR 极限场景功耗-Linux
NVR极限场景功耗
环境:室温23℃； 散热情况：裸板，无散热片，NVR极限场景下芯片结温105℃； 测试方法：开发板工作稳定后，运行15分钟记录； 运行场景：3*4KP30+1*1080P60显示； 解码36*4=144路D1； AI：3路周界，每路12帧； emulate_load：25个线程； CPU总负载95%以上； 注意: 以下数据为内部研发板上的测试数据，仅供设计参考，不代表芯片的最终能力。功耗与产品实际应用场景强相关，如需深度优化，可与技术支持人员进一步探讨； 测试数据中有些电源因与外设合并供电，不好拆分，仅做估算。
Power Level
1 | 2 | 3 | 4 | 5 | 6 | Voltage（V） | Avg current(mA) | Avg power consumption(mW) | 估算SOC功耗 | 备注
VCC12V_DCIN | [5 empty] | 11.99 | 1592.6 | 19095.274
| VCC4V0_SYS |  |  |  |  | 3.993 | 3587.16 | 14323.5299
|  | VDD_GPU_S0 |  |  |  | 0.899 | 1374.2 | 1235.4058 | 1235.4058
|  | VDD_NPU_S0 |  |  |  | 0.945 | 571.9 | 540.4455 | 540.4455
|  | VDD_LOG_S0 |  |  |  | 0.744 | 1338.7 | 995.9928 | 995.9928
|  | VDD_VDENC_S0 |  |  |  | 0.743 | 401 | 297.943 | 297.943
VCC_2V0_PLDO_S3
|  |  | VCCA_1V8_S0 |  |  | 1.779 | 144.2 | 256.5318 | 256.5318
|  |  | VCC_1V8_S0 |  |  | 1.781 | 192 | 341.952 | 341.952
|  |  | VDDA_1V2_S0 |  |  | 1.119 | 1.4 | 1.5666 | 1.5666
|  | VDD2_DDR_S3 |  |  |  | 1.08 | 658 | 710.64 |  | LPDDR4x颗粒
VCC_1V1_NLDO_S3
|  |  | VDD_0V75_S3 |  |  | 0.747 | 10.6 | 7.9182 | 7.9182
|  |  | VDDA_0V75_S0 |  |  | 0.741 | 126.4 | 93.6624 | 93.6624
|  |  | VDDA_0V85_S0 |  |  | 0.831 | 327.2 | 271.9032 | 271.9032
|  |  | VDD_0V75_S0 |  |  | 0.742 | 126.1 | 93.5662 | 93.5662
|  |  | VDDA_DDR_PLL_S0 |  |  | 0.843 | 12.4 | 10.4532 | 10.4532
|  | VDD_CPU_BIG1_S0 |  |  |  | 0.948 | 1259.8 | 1194.2904 | 1194.2904
|  | VDD_CPU_BIG0_S0 |  |  |  | 0.945 | 1237.3 | 1169.2485 | 1169.2485
|  | VDD_CPU_LIT_S0 |  |  |  | 0.948 | 1825.5 | 1730.574 | 1730.574
|  | VCCA_3V3_S0 |  |  |  | 3.327 | 119.5 | 397.5765 | 39.7576 | 按10%估算
|  | VCC_1V8_S3 |  |  |  | 1.825 | 49.6 | 90.52 | 45.26 | 按50%估算
|  | VDDQ_DDR_S0 |  |  |  | 0.592 | 232.6 | 137.6992 | 68.8496 | 按50%估算
|  | VDD_DDR_S0 |  |  |  | 0.798 | 1935.7 | 1544.6886 | 1544.6886
|  | VCC_3V3_S3 |  |  |  | 3.298 | 6.2 | 20.4476 | 20.4476 | 包CC芯片
|  | VCCIO_SD_S0 |  |  |  | 3.284 | 0.1 | 0.3284 | 0.3284
|  | VCCA1V8_PLDO6_S3 |  |  |  | 1.791 | 0.3 | 0.5373 | 0.5373
[8 empty] | SOC极限功耗： | 9961.3227

## RK3588核心模块极限功耗参考
RK3588核心模块极限电流参考
环境:室温23℃； 散热情况：裸板，无散热片； 测试方法：开发板工作稳定后，运行15分钟记录； 运行场景：不同模块在运行各自极限场景下测试所得，仅供参考； 注意: 以下数据为内部研发板上的测试数据，仅供设计参考，不代表芯片的最终能力。功耗与产品实际应用场景强相关，如需深度优化，可与技术支持人员进一步探讨；
核心模块 极限电流 | 电源网络 | 电压 （V） | 峰值电流 （A） | 峰值功率 (W)
| VDD_CPU_BIG0_S0 | 0.95 | 3.5 | 3.325
| VDD_CPU_BIG1_S0 | 0.95 | 3.5 | 3.325
| VDD_CPU_LIT_S0 | 0.95 | 3 | 2.85
| VDD_LOG_S0 | 0.75 | 2 | 1.5
| VDD_GPU_S0 | 0.85 | 6.2 | 5.27
| VDD_NPU_S0 | 0.9 | 4 | 3.6
| VDD_VDENC_S0 | 0.775 | 2 | 1.55
| VDD_DDR_S0 | 0.8 | 2.5 | 2

## 芯片热特性
散热设计建议：
1、RK3588为FCBGA 23*23封装，且自带散热片，热阻更低，散热更好。
2、散热设计一般按平均功耗考虑，不考虑极短时间（ms级）内的峰值功率
3、RK3588芯片极限Thermal Design Power(TDP)热功率按15W考虑（需构造特殊场景，不考虑实际调用时的带宽冲突）；建议结构空间及成本合适的情况下，可按15W TDP进行足量的散热设计。
4、有限制的产品，客户可按实际应用环境及场景考虑散热设计，如带后端AI处理的NVR产品按>=12W考虑，具体看客户取舍。
5、标准的SDK软件带热管理策略，温度较高时会做降频降压处理，以保证芯片结温不超过承受极限。所以如果散热较差，会影响产品性能。